## Foglio1
Diametro M tirante (mm)	10
Area Resistente As (mm2)	58
Lunghezza Tirante (mm)	150	INSERIRE IL DATO MANUALMENTE
Passo	1,25
Carico Nominale Vite (kN)	48075
Allungamento ΔL (mm)	0,592
Rotazione (gradi)	171

Coppia di avvicinamento M8	10 Nm
Coppia di avvicinamento M10	15 Nm
Coppia di avvicinamento M12	20 Nm